## paramètres
database: table paramètres
Station |  |  | Paramètre de contrôle |  | affichage labview | Variable PLC | Type Variable PLC | Val par defaut | Remarque
|  | 0 | idparametres |  |  |  | INT
| 0 - Général | 1 | GEN_no_article | [-] | x |  |  |  |  | 100942 | 114184 | 114561 | 106103
|  | 2 | GEN_designation | [-] | x |  |  |  |  | ETSM17-P/BU-230/50 | EKS 17-TP/C-230/50 | EKT 75-E/B-230/50 | EMX 08-T/C-24/50
|  | 3 | GEN_tension | [V] | x |  |  |  |  | 230 | 230 | 230 | 24
|  | 4 | GEN_frequence | [Hz] | x |  |  |  |  | 50 | 50 | 50 | 50
|  | 5 | GEN_BYPASS | [-] |  | PUMPS_PARAMS.GEN_BYPASS | BOOL | 0 | 0: pas de by-pass / 1: contrôle by-pass | 0 | 0 | 1 | 0
HT_STEP | 1 - Haute tension | 6 | ST1_status | enable/disable |  | ST1_JIG_DISABLED | BOOL | 1 | rigidité diélectrique | 1 | 1 | 1 | 0 tbd
|  | 7 | ST1_U_isolation | [V] | x |  |  |  |  | 2500 | 2500 | 2500 | tbd
|  | 8 | ST1_I_isolation | [mA] | x |  |  |  |  | 2 | 2 | 2 | tbd
|  | 9 | ST1_t_mesure | [s] | x |  |  |  |  | 1 | 1 | 1 | tbd
|  | 10 | ST1_no_programme | [-] |  | PUMP_PARAMS.ST1_HT_NO_PROG | INT | 0 |  | 1 | 1 | 1 | tbd
ASP_STEP | 2 - Aspiration | 11 | ST2_status_h_asp | enable/disable |  | ST2_JIG_DISABLED | BOOL | 1 | Hauteur d'aspiration | 1 | 1 | 1 | 1
|  | 12 | ST2_pumping_time | [s] |  | PUMP_PARAMS.ST2_TEMPS_POMPAGE | TIME | tbd |  | tbd | tbd | tbd | tbd
|  | 13 | ST2_status_contre-pression | enable/disable |  | PUMP_PARAMS.ST2_CONTRE_PRESSION | BOOL | 0 |  | 0 | 0 | 1 | 0
|  | 14 | ST2_h_aspiration | [m] | x |  |  |  |  | 1 | 0.3 | 0.05 | 0.1
|  | 15 | ST2_t_mesure_asp | [s] | x | PUMP_PARAMS.ST2_TEMPS_MESURE | TIME | tbd |  | 5 | 4 | 20 | 8
|  | 16 | ST2_status_perte_asp | enable/disable |  |  |  | 1 | Tenue en aspiration | 1 | 1 | 0 | 1
|  | 17 | ST2_perte_aspiration | [mbar] | [5 empty] | 300 | 300 | -1 | 100
|  | 18 | ST2_t_mesure_perte | [s] |  | PUMP_PARAMS.ST2_TEMPS_MESURE_PERTE_PRESSION | TIME | tbd |  | 1 | 1 | -1 | 2
ETAN_STEP | 3 - Etanchéité | 19 | ST3_status | enable/disable |  | ST3_JIG_DISABLED | BOOL | 1 | Etanchéité | 1 | 1 | 0 | 1
|  | 20 | ST3_etancheite | [mbar] | [5 empty] | 3 | 3 | -1 | 10
|  | 21 | ST3_temps_mise_sous_pression | [s] |  | PUMP_PARAMS.ST3_TEMPS_MISE_SOUS_PRESSION | TIME | tbd |  | tbd | tbd | -1 | tbd
|  | 22 | ST3_temps_stabilisation | [s] |  | PUMP_PARAMS.ST3_TEMPS_STABILISATION | TIME | tbd |  | tbd | tbd | -1 | tbd
|  | 23 | ST3_t_mesure | [s] |  | PUMP_PARAMS.ST3_TEMPS_MESURE | TIME | tbd |  | 25 | 20 | -1 | 10
Q_STEP | 4 - Débit ( < 60 l/h) ou 5 - Débit ( > 60 l/h) | 24 | ST4-5_status_Qmax | enable/disable |  | ST4_5_JIG_DISABLED | BOOL | 1 |  | 1 | 1 | 1 | 1
|  | 25 | ST4-5_grand_debit | 4 OU 5 |  | PUMPS_PARAMS.GEN_GRAND_DEBIT | BOOL | ? | 0: ST4 petit débit / 1: ST5 grand débit | 1 | 1 | 0 | 4
|  | 26 | ST4-5_pumping_time | [s] |  | PUMPS_PARAMS.ST45_TEMPS_POMPAGE | TIME |  |  | tbd | tbd | tbd | tbd
|  | 27 | ST4-5_Q_min | [l/h] |  |  |  |  | Débit max | 90 | 100 | 25 | 10
|  | 28 | ST4-5_Q_max | [l/h] | [5 empty] | 200 | 200 | 100 tbd | 90
|  | 29 | ST4-5_t_mesure_Qmax | [s] |  | PUMPS_PARAMS.ST45_TEMPS_MESURE_DEBIT_MAX | TIME | tbd |  | 7 | 10 | 10 | 25
|  | 30 | ST4-5_status_Q_travail_1 | enable/disable |  |  |  | 1 | Débit de travail 1 | 1 | 1 | 1 | 0
|  | 31 | ST4-5_Q_travail_1_min | [l/h] | [5 empty] | 50 | 65 | 10 | -1
|  | 32 | ST4-5_Q_travail_1_max | [l/h] | [5 empty] | 100 tbd | 100 tbd | 100 tbd | -1
|  | 33 | ST4-5_P_consigne_1 | [bar] |  | PUMPS_PARAMS.ST45_PRESSION_CONSIGNE | REAL | tbd |  | 0.9 | 0.7 | 3 | -1
|  | 34 | ST4-5_t_reglage_pression | [s] |  | PUMPS_PARAMS.ST45_TEMPS_REGLAGE_PRESSION | REAL | tbd |  | tbd | tbd | tbd | -1
|  | 35 | ST4-5_t_mesure_Qtravail_1 | [s] |  | PUMPS_PARAMS.ST45_TEMPS_MESURE_DEBIT | REAL | tbd |  | 5 | 10 | 10 | -1
|  | 36 | ST4-5_status_Q_travail_2 | enable/disable |  |  |  | 0 | Débit de travail 2 | 0 | 0 | 0 | 0
|  | 37 | ST4-5_Q_travail_2_min | [l/h] |  |  |  | -1 |  | -1 | -1 | -1 | -1
|  | 38 | ST4-5_Q_travail_2_max | [l/h] |  | Débit de travail 2 pas implémenté pour le moment |  | -1 |  | -1 | -1 | -1 | -1
|  | 39 | ST4-5_P_consigne_2 | [bar] |  |  |  | -1 |  | -1 | -1 | -1 | -1
|  | 40 | ST4-5_t_mesure_Qtravail_2 | [s] |  |  |  | -1 |  | -1 | -1 | -1 | -1
|  | 41 | ST4-5_status_conso | enable/disable |  |  |  | 1 | Consommation courant: mesure à Q max | 1 | 1 | 1 | 1
|  | 42 | ST4-5_consommation | [A] | [5 empty] | 0.2 | 0.24 | 0.8 | 0.8
|  | 43 | ST4-5_t_mesure_I | [s] |  | Valeur de mesure directe |  |  |  | 1 | 1 | -1 | -1
PMAX_STEP | 6 - Pression | 44 | ST6_status_Pmax | enable/disable |  | ST6_JIG_DISABLED | BOOL | 1 | Pression max | 1 | 1 | 1 | 1
|  | 45 | ST6_pumping_time | [s] |  | PUMP_PARAMS.ST6_TEMPS_POMPAGE | TIME |  |  | tbd | tbd | tbd | tbd
|  | 46 | ST6_P_min | [bar] | [5 empty] | 2 | 1.8 | 6.5 | 0.8
|  | 47 | ST6_t_mesure_Pmax | [s] |  | PUMP_PARAMS.ST6_TEMPS_MESURE | TIME |  |  | 5 | 5 | 15 | 6
|  | 48 | ST6_status_perte_p | enable/disable |  |  |  | 1 | Tenue en pression | 1 | 1 | 0 | 1
|  | 49 | ST6_perte_pression | [mbar] | [5 empty] | 200 | 500 | -1 | 300
|  | 50 | ST6_t_mesure_perte | [s] |  | PUMP_PARAMS.ST6_TEMPS_MESURE_PERTE_PRESSION | TIME |  |  | 3 | 0.3 | -1 | 2
VID_STEP | 7 - Vidange | 51 | ST7_status | enable/disable |  | ST7_JIG_DISABLED | BOOL | 1 |  | 1 | 1 | 1 | 1
|  | 52 | ST7_t_vidange | [s] |  | PUMP_PARAMS.ST7_TEMPS_SECHAGE | TIME |  | !!! Réglagle pression manodetendeur | tbd | tbd | tbd | tbd
PRINT_STEP | 8 - Impression | 53 | ST8_status | enable/disable |  | ST8_JIG_DISABLED | BOOL | 1 |  | 1 | 1 | 1 | 1
|  | 54 | ST8_etiquette | texte |  |  |  |  | num de masque ? | tbd | tbd | tbd | tbd
UNLOAD_STEP | 9 - Déchargement | 55 | ST9_status | enable/disable |  | ST9_JIG_DISABLED | BOOL | 1 |  | 1 | 1 | 1 | 1
|  | 56 | ST9_bobine_a_fil | enable/disable |  | PUMP_PARAMS.ST9_BOBINE_A_FIL | BOOL | 0 | 0 : Bobine à cosse / 1 : Bobine à fil | 0 | 1 | 1 | 0
| 10 - Général | 57 | GEN_indice_modif | [-] | [5 empty] | f | d | a | b
|  | 58 | GEN_date_modif | [-] | [5 empty] | 2014-10-08 | 2015-03-24 | 2014-09-01 | 2013-09-04
|  | 59 | GEN_historique_modif | texte | [5 empty] | texte | texte | texte | texte
|  | 60 | GEN_embout_pression | [-] | [5 empty] | 06-H | 05-H | - | -
|  | 61 | GEN_embout_aspiration | [-] | [5 empty] | 06-B | 05-B | - | -
Note on G29: Administrateur:FALSE -> petit débit ST4 TRUE -> grand débit ST5

## résultats
|  | table résultats |  |  | table taux de rebus
val def
| 0 | no_article | char | rempli en début de production | n° article | char |  | rempli en début de production
| 1 | designation | char |  | designation | char
| 2 | no_OF | char |  | n° OF | char
|  | no_de_banc | int |  | date (année+mois) | char
| 3 | no_serie | char | rempli à l'impression | taux de rebus global | float | 0 | mis à jour après chaque passage de pompe
| 4 | horodatage | time stamp |  | taux de rebus HT | float | 0
valeurs numériques | 5 | val_HT | pass/fail/no test - int [1,0,-1] | ST1_HT_OK | taux de rebus aspiration | float | 0
| 6 | val_asp | [m] | ST2_VACUUM | taux de rebus perte aspiration | float | 0
| 7 | val_perte_asp | [mbar] | a calculer dans labview | taux de rebus étanchéité | float | 0
| 8 | val_etanch | [mbar] | ST3_DELTA_P | taux de rebus Qmax | float | 0
| 9 | val_qmax | [l/h] | ST45_QMAX | taux de rebus Qtravail | float | 0
| 10 | val_qtravail | [l/h] | ST45_Q | taux de rebus consommation max | float | 0
| 11 | val_pc_press_qtravail | [bar] | ST45_PRESSURE | taux de rebus by-pass | float | 0
| 12 | val_pc_asp_qtravail | [bar] | ST45_VACUUM | taux de rebus pression max | float | 0
| 13 | val_Imax | [A] | ST45_COURANT | taux de rebus perte pression | float | 0
| 14 | val_by-pass | pass/fail/no test - int [1,0,-1] | pas implémenté
| 15 | val_pmax | [bar] | ST45_PRESSURE
| 16 | val_perte_p | [mbar] | a calculer dans labview
| 17 | test_global | pass/fail
|  | flag_print | int
status test | 18 | test_HT | pass/fail/no test - int [1,0,-1] | = 5
| 19 | test_asp | pass/fail/no test - int [1,0,-1]
| 20 | test_perte_asp | pass/fail/no test - int [1,0,-1]
| 21 | test_etanch | pass/fail/no test - int [1,0,-1]
| 22 | test_qmax | pass/fail/no test - int [1,0,-1]
| 23 | test_qtravail | pass/fail/no test - int [1,0,-1]
| 24 | test_Imax | pass/fail/no test - int [1,0,-1]
| 25 | test_by-pass | pass/fail/no test - int [1,0,-1] | = 14
| 26 | test_pmax | pass/fail/no test - int [1,0,-1]
| 27 | test_perte_p | pass/fail/no test - int [1,0,-1]

## liste variables
|  | ADS | I/O | Labview |  | PLC
|  |  |  | name | type
PARAMETRES | 0 | ADS_GEN_GRAND_DEBIT_Header | Labview->PLC | PUMP_PARAMS.GEN_GRAND_DEBIT |  | GEN_GRAND_DEBIT | BOOL
| 1 | ADS_GEN_BYPASS_Header | Labview->PLC | PUMP_PARAMS.GEN_BYPASS |  | GEN_BYPASS | BOOL
| 2 | ADS_ST1_HT_NO_PROG_Header | Labview->PLC | PUMP_PARAMS.ST1_HT_NO_PROG |  | ST1_HT_NO_PROG | INT
| 3 | ADS_ST2_CONTRE_PRESSION_Header | Labview->PLC | PUMP_PARAMS.ST2_CONTRE_PRESSION |  | ST2_CONTRE_PRESSION | BOOL
| 4 | ADS_ST2_TEMPS_POMPAGE_Header | Labview->PLC | PUMP_PARAMS.ST2_TEMPS_POMPAGE |  | ST2_TEMPS_POMPAGE | TIME
| 5 | ADS_ST2_TEMPS_MESURE_Header | Labview->PLC | PUMP_PARAMS.ST2_TEMPS_MESURE |  | ST2_TEMPS_MESURE | TIME
| 6 | ADS_ST2_TEMPS_MESURE_PERTE_PRESSION_Header | Labview->PLC | PUMP_PARAMS.ST2_TEMPS_MESURE_PERTE_PRESSION |  | ST2_TEMPS_MESURE_PERTE_PRESSION | TIME
| 7 | ADS_ST3_TEMPS_MISE_SOUS_PRESSION_Header | Labview->PLC | PUMP_PARAMS.ST3_TEMPS_MISE_SOUS_PRESSION |  | ST3_TEMPS_MISE_SOUS_PRESSION | TIME
| 8 | ADS_ST3_TEMPS_STABILISATION_Header | Labview->PLC | PUMP_PARAMS.ST3_TEMPS_STABILISATION |  | ST3_TEMPS_STABILISATION | TIME
| 9 | ADS_ST3_TEMPS_MESURE_Header | Labview->PLC | PUMP_PARAMS.ST3_TEMPS_MESURE |  | ST3_TEMPS_MESURE | TIME
| 10 | ADS_ST45_TEMPS_POMPAGE_Header | Labview->PLC | PUMP_PARAMS.ST45_TEMPS_POMPAGE |  | ST45_TEMPS_POMPAGE | TIME
| 11 | ADS_ST45_TEMPS_MESURE_DEBIT_MAX_Header | Labview->PLC | PUMP_PARAMS.ST45_TEMPS_MESURE_DEBIT_MAX |  | ST45_TEMPS_MESURE_DEBIT_MAX | TIME
| 12 | ADS_ST45_TEMPS_REGLAGE_PRESSION_Header | Labview->PLC | PUMP_PARAMS.ST45_TEMPS_REGLAGE_PRESSION |  | ST45_TEMPS_REGLAGE_PRESSION | TIME
| 13 | ADS_ST45_TEMPS_MESURE_DEBIT_Header | Labview->PLC | PUMP_PARAMS.ST45_TEMPS_MESURE_DEBIT |  | ST45_TEMPS_MESURE_DEBIT | TIME
| 14 | ADS_ST45_PRESSION_CONSIGNE_Header | Labview->PLC | PUMP_PARAMS.ST45_PRESSION_CONSIGNE |  | ST45_PRESSION_CONSIGNE | REAL
| 15 | ADS_ST6_TEMPS_POMPAGE_Header | Labview->PLC | PUMP_PARAMS.ST6_TEMPS_POMPAGE |  | ST6_TEMPS_POMPAGE | TIME
| 16 | ADS_ST6_TEMPS_MESURE_Header | Labview->PLC | PUMP_PARAMS.ST6_TEMPS_MESURE |  | ST6_TEMPS_MESURE | TIME
| 17 | ADS_ST6_TEMPS_MESURE_PERTE_PRESSION_Header | Labview->PLC | PUMP_PARAMS.ST6_TEMPS_MESURE_PERTE_PRESSION |  | ST6_TEMPS_MESURE_PERTE_PRESSION | TIME
| 18 | ADS_ST7_TEMPS_SECHAGE_Header | Labview->PLC | PUMP_PARAMS.ST7_TEMPS_SECHAGE |  | ST7_TEMPS_SECHAGE | TIME
| 19 | ADS_ST9_BOBINE_A_FIL_Header | Labview->PLC | PUMP_PARAMS.ST9_BOBINE_A_FIL |  | ST9_BOBINE_A_FIL | BOOL
| 20 | ADS_SAFETY_EM_State_Header | CB | .SAFETY_IN.NOT_AUS_State |  | NOT_AUS_State | USINT
| 21 | ADS_RESET_EMERGENCY_Header | Labview->PLC | .SAFETY_OUT.NOT_AUS_RESET |  | NOT_AUS_RESET | BOOL
| 22 | ADS_SAFETY_RUN_Header | Labview->PLC | .SAFETY_OUT.NOT_AUS_RUN |  | NOT_AUS_RUN | BOOL
| 23 | ADS_FLAGS_SAFETY_Header | CB | .FLAGS.SAFETY_OK |  | SAFETY_OK | BOOL
| 24 | ADS_FLAGS_INIT_Header | CB | .FLAGS.INIT_OK |  | INIT_OK | BOOL
| 25 | ADS_FLAGS_AUTO_Header | Labview->PLC | .FLAGS.AUTO |  | AUTO | BOOL
| 26 | ADS_PROG_STEPS_Header | CB | .PROG_STEPS |  | PROG_STEPS | STRUCT
| 27 | ADS_GEMMA_Header | CB | .GEMMA |  | GEMMA
| 28 | ADS_ST1_HT_OK_Header | CB | .ST1_HT_OK |  | ST1_HT_OK | BOOL | résultat HT
| 29 | ADS_ST2_VACUUM_Header | CB | .ST2_VACUUM |  | ST2_VACUUM | REAL | val vacuum / perte aspiration calculée
| 30 | ADS_ST3_PRESSION_Header | CB | .ST3_PRESSION |  | ST3_PRESSION | REAL | Capteur de pression différentiel - Valeur réel en mBar
| 31 | ADS_ST3_DELTA_P_Header | CB | .ST3_DELTA_P |  | ST3_DELTA_P | REAL | Mesure de la chute de pression
| 32 | ADS_ST45_QMAX_Header | CB | .ST45_QMAX |  | ST45_QMAX | REAL | Q max calculé
| 33 | ADS_ST45_Q_Header | CB | .ST45_Q |  | ST45_Q | REAL | Q travail calculé
| 34 | ADS_ST45_PRESSURE_Header | CB | .ST45_PRESSURE |  | ST45_PRESSURE | REAL | Pression fitré
| 35 | ADS_ST45_VACUUM_Header | CB | .ST45_VACUUM |  | ST45_VACUUM | REAL | Pression aspiration
| 36 | ADS_ST45_POIDS_Header | CB | .ST45_POIDS |  | ST45_POIDS | REAL | Poids sur la balance
| 37 | ADS_ST45_COURANT_Header | CB | .ST45_COURANT |  | ST45_COURANT | REAL | courant
| 38 | ADS_ST5_MODE_VIDANGE_Header | Labview->PLC | .ST5_MODE_VIDANGE |  | ST5_MODE_VIDANGE | INT | Mode de vidange: 1-Mode normal 2-Vidange du réseroir 3-Remplissage depuis le banc déminéralisateur*)
| 39 | ADS_ST6_PRESSURE_Header | CB | .ST6_PRESSURE |  | ST6_PRESSURE | REAL | Pression
| 40 | ADS_ST8_PRET_A_IMPRIMER_Header | CB | .ST8_PRET_A_IMPRIMER |  | ST8_PRET_A_IMPRIMER | BOOL
| 41 | ADS_ST8_IMPRESSION_OK_Header | Labview->PLC | .ST8_IMPRESSION_OK |  | ST8_IMPRESSION_OK | BOOL
| 42 | ADS_ST9_DECHARGE_Header | Labview->PLC | .ST9_DECHARGE |  | ST9_DECHARGE | BOOL | TRUE - décharge / FALSE - pas décharge
| 43 | ADS_ST1_JIG_DISABLED_Header | Labview->PLC | .ST1_JIG_DISABLED |  | ST1_JIG_DISABLED | BOOL | Désactive station 1
| 44 | ADS_ST2_JIG_DISABLED_Header | Labview->PLC | .ST2_JIG_DISABLED |  | ST2_JIG_DISABLED | BOOL | Désactive station 2
| 45 | ADS_ST3_JIG_DISABLED_Header | Labview->PLC | .ST3_JIG_DISABLED |  | ST3_JIG_DISABLED | BOOL | Désactive station 3
| 46 | ADS_ST4_5_JIG_DISABLED_Header | Labview->PLC | .ST4_5_JIG_DISABLED |  | ST4_5_JIG_DISABLED | BOOL | Désactive station 4-5
| 47 | ADS_ST6_JIG_DISABLED_Header | Labview->PLC | .ST6_JIG_DISABLED |  | ST6_JIG_DISABLED | BOOL | Désactive station 6
| 48 | ADS_ST7_JIG_DISABLED_Header | Labview->PLC | .ST7_JIG_DISABLED |  | ST7_JIG_DISABLED | BOOL | Désactive station 7
| 49 | ADS_ST8_JIG_DISABLED_Header | Labview->PLC | .ST8_JIG_DISABLED |  | ST8_JIG_DISABLED | BOOL | Désactive station 8
| 50 | ADS_ST9_JIG_DISABLED_Header | Labview->PLC | .ST9_JIG_DISABLED |  | ST9_JIG_DISABLED | BOOL | Désactive station 9
| 51 | ADS_ST10_OPERATEUR1_START_Header | Labview->PLC | .ST10_OPERATEUR1_START |  | ST10_OPERATEUR1_START | BOOL | Pédale pour l'opérateur 1
| 52 | ADS_ST10_OPERATEUR2_START_Header | Labview->PLC | .ST10_OPERATEUR2_START |  | ST10_OPERATEUR2_START | BOOL | Pédale pour l'opérateur 2

## Feuil1
Questions
1 | paramètre pour EKT75 ? | int 0,1,23, | chaque no correspond à une particularité ?
GEN_particularité
2 | perte en aspiration
3 | station PMAX